## 4.1
Kierunek przewodzenia |  |  |  | Kierunek zaporowy |  |  |  | Wartość rezystora [Ohm]
|  | Uin - Ur | U_R / R |  |  | Uin - Ur | U_R / R | 1000
U_{in} [V] | U_R [V] | U_{D} [V} | I_D [mA] | U_{in} [V] | U_R [V] | U_{D} [V} | I_D [mA]
0.5 | 0.145 | 0.355 | 0.145 | 0.3 | 0 | 0.3 | 0
1 | 0.572 | 0.428 | 0.572 | 0.4 | 0 | 0.4 | 0
2 | 1.566 | 0.434 | 1.566 | 0.5 | 0 | 0.5 | 0
3 | 2.538 | 0.462 | 2.538
1.5 | 1.03 | 0.47 | 1.03
5 | 4.52 | 0.48 | 4.52
4.5 | 4.013 | 0.487 | 4.013
2.5 | 2 | 0.5 | 2
4 | 3.49 | 0.51 | 3.49
3.5 | 2.985 | 0.515 | 2.985

## 4.2 4.3
1. |  |  |  |  | 4.2. Pokazanie przebiegu na wyjściu prostownika jednopołówkowego z filtracją (0,2)
4.3. Uzupełnienie tabeli 2 z instrukcji (0,2)
|  | Napięcie stałe | Napięcie zmienne | Peak to peak [oscyloskop]
R [Ohm] | C_f [microF] | U_R(DC) [V] | U_R(AC) [V] | U_R(pp) [V]
500 | 22 | 0.95 | 0.347 | 1.32
500 | 47 | 1.11 | 0.183 | 0.8
2000 | 22 | 1.52 | 0.133 | 0.68
2000 | 47 | 1.59 | 0.041 | 0.36

## 4.4
| Spadki napięcia na diodach |  | Dłuższa nóżka = anoda (+)
U_in [V] | U_d1 [mV] | U_d2[mV] | Krótsza nóżka = katoda (-)

## 4.5
Dłuższa nóżka = anoda (+)
Krótsza nóżka = katoda (-)
wyswietlic 5

## Wymagania
4.1. Wykonanie wykresu z charakterystyką diody złączowej (0,2)
4.2. Pokazanie przebiegu na wyjściu prostownika jednopołówkowego z filtracją (0,2)
4.3. Uzupełnienie tabeli 2 z instrukcji (0,2)
4.4. Pokazanie przebiegu na wyjściu prostownika pełnookresowego bez filtracji (0,2)
4.5. Wyświetlenie zadanej cyfry na wyświetlaczu 7-segmentowym (0,2)